## 1_表10_2_2-16 分部分项工程清单与计价表
【表10.2.2-16】
分部分项工程清单与计价表
单位(专业)工程名称:宁波大学附属人民医院东院区南侧路面平整工程-道路工程 | [5 empty] | 标段: |  |  | 第1页 共1页
序号 | 项目编码 | 项目名称 | 项目特征 | 计量 单位 | 工程量 | 金 额 (元) |  |  |  |  | 备注
[6 empty] | 综合单价 | 合价 | 其中
[8 empty] | 人工费 | 机械费 | 暂估价
| 0402 | 附录B 道路工程
1 | 040203007002 | 水泥混凝土 | 1、20cm厚C30混凝土基层 2、养护 3、防滑刻槽 4、每隔4m设一道横向缩缝，深度4cm，内填聚氨酯，防腐木板胀缝 | m2 | 690.64
2 | 040202015002 | 水泥稳定碎（砾）石 | 25cm5%水泥稳定碎石层 | m2 | 766.70
3 | 040202013002 | 山皮石 | 55cm厚塘渣垫层 | m2 | 855.90
4 | 040202001002 | 路床（槽）整形 | 路床整形碾压 | m2 | 855.90
| 040901 | J.1钢筋工程（编码：040901)
5 | 040901001001 | 现浇构件钢筋 | 现浇钢筋螺纹钢HRB400 | t | 6.136
本页小计
合计

## 1_表10_2_2-16 施工技术措施项目清单与计价表
【表10.2.2-16】
施工技术措施项目清单与计价表
单位(专业)工程名称:宁波大学附属人民医院东院区南侧路面平整工程-道路工程 | [5 empty] | 标段: |  |  | 第1页 共1页
序号 | 项目编码 | 项目名称 | 项目特征 | 计量 单位 | 工程量 | 金 额 (元) |  |  |  |  | 备注
[6 empty] | 综合单价 | 合价 | 其中
[8 empty] | 人工费 | 机械费 | 暂估价
|  | [请输入分部名称] |  |  | 0
1 | 041106001001 | 大型机械设备进出场及安拆 | 大型机械设备进出场及安拆 | 项 | 1
2 | 041102037001 | 其他现浇构件模板 | 水泥混凝土路面 模板 | m2 | 35.80
本页小计
合计

## 2_表10_2_2-16 分部分项工程清单与计价表
【表10.2.2-16】
分部分项工程清单与计价表
单位(专业)工程名称:宁波大学附属人民医院东院区南侧路面平整工程-排水工程 | [5 empty] | 标段: |  |  | 第1页 共2页
序号 | 项目编码 | 项目名称 | 项目特征 | 计量 单位 | 工程量 | 金 额 (元) |  |  |  |  | 备注
[6 empty] | 综合单价 | 合价 | 其中
[8 empty] | 人工费 | 机械费 | 暂估价
[请输入分部名称]
1 | 040101002001 | 挖沟槽土方 | 非支撑下挖沟槽土方，土方类别综合考虑 | m3 | 72.04
2 | 040103001001 | 回填方 | 原土回填 | m3 | 33.35
3 | 040103002001 | 余方弃置 | 1、建筑余土(含废渣)外运，运距由投标人自行考虑【含渣土装车（船）等运输费、车辆（码头）及道路保洁、过桥、过路费等一切费用】 2、清单工程量按2018版浙江定额计算规则确定 | m3 | 33.69
4 | 040103002002 | 余方弃置 | 1、建筑余土（含废渣）水域运输及海洋倾倒处置费，土方类别综合考虑 2、清单工程量按2018版浙江定额计算规则确定 | m3 | 33.69
5 | 040501004002 | 塑料管 | 雨水支管： 1、DN200HDPE双壁波纹管（≥8KN/m），O型胶圈接口 2、360°C25砼包管 3、10cm厚碎石垫层 4、具体详见图纸 | m | 145.00
本页小计
【表10.2.2-16】
分部分项工程清单与计价表
单位(专业)工程名称:宁波大学附属人民医院东院区南侧路面平整工程-排水工程 | [5 empty] | 标段: |  |  | 第2页 共2页
序号 | 项目编码 | 项目名称 | 项目特征 | 计量 单位 | 工程量 | 金 额 (元) |  |  |  |  | 备注
[6 empty] | 综合单价 | 合价 | 其中
[8 empty] | 人工费 | 机械费 | 暂估价
6 | 040504001001 | 砌筑井 | 1、600*600砖砌雨水落底井，平均井深1.5m 2、10cm厚碎石垫层 3、15cm厚C25混凝土垫层 4、24cm厚M15水泥砂浆砌MU15混凝土实心砖墙砌筑，M15防水水泥砂浆抹灰 5、400*400复合井盖 6、C25砼井圈 7、具体详见图纸 | 座 | 1
7 | 040504009001 | 雨水口 | 1、360*480mm边沟式单箅雨水口，平均井深1m 2、10cm厚碎石垫层 3、10cm厚C25砼底板 4、M15水泥砂浆砌MU15混凝土实心砖墙砌筑，M15防水水泥砂浆抹灰， 5、360*480mm复合雨水箅 6、C25砼井圈 7、具体详见图纸 | 座 | 9
本页小计
合计

## 2_表10_2_2-16 施工技术措施项目清单与计价表
【表10.2.2-16】
施工技术措施项目清单与计价表
单位(专业)工程名称:宁波大学附属人民医院东院区南侧路面平整工程-排水工程 | [5 empty] | 标段: |  |  | 第1页 共1页
序号 | 项目编码 | 项目名称 | 项目特征 | 计量 单位 | 工程量 | 金 额 (元) |  |  |  |  | 备注
[6 empty] | 综合单价 | 合价 | 其中
[8 empty] | 人工费 | 机械费 | 暂估价
[请输入分部名称]
1 | 041102001001 | 垫层模板 | 井垫层模板 | m2 | 3.48
2 | 041102032001 | 管（渠）道管座模板 | 砼包管模板 | m2 | 160.08
3 | 041102021001 | 小型构件模板 | 井圈模板 | m2 | 4.17
本页小计
合计

## 3_表10_2_2-16 分部分项工程清单与计价表
【表10.2.2-16】
分部分项工程清单与计价表
单位(专业)工程名称:宁波大学附属人民医院东院区南侧路面平整工程-园林 | [5 empty] | 标段: |  |  | 第1页 共3页
序号 | 项目编码 | 项目名称 | 项目特征 | 计量 单位 | 工程量 | 金 额 (元) |  |  |  |  | 备注
[6 empty] | 综合单价 | 合价 | 其中
[8 empty] | 人工费 | 机械费 | 暂估价
|  | 通透围墙 |  |  | 0
1 | 010101002001 | 挖一般土方 | 挖一般土方，土方类别综合考虑 | m3 | 30.60
2 | 010103001001 | 回填方 | 原土就地回填夯实 | m3 | 30.60
3 | 010101001003 | 平整场地 | 素土夯实 | m2 | 21.21
4 | 010404001001 | 垫层 | 100厚碎石垫层 | m3 | 2.12
5 | 010404001002 | 垫层 | 100厚C15素砼垫层 | m3 | 2.12
6 | 010501002001 | 带形基础 | C25钢筋砼带形基础 | m3 | 4.37
7 | 010507005002 | 扶手、压顶 | C25钢筋砼压顶 | m3 | 0.58
8 | 010502001001 | 矩形柱 | 360*360 C25钢筋砼柱 | m3 | 2.35
9 | 010515001001 | 现浇构件钢筋 | 现浇构件钢筋螺纹钢HRB400，综合单价中包含搭接、损耗等一切费用 | t | 0.470
10 | 010401001001 | 砖基础 | 240厚MU10砖砌筑，M7.5水泥砂浆 | m3 | 7.46
11 | 010516002001 | 预埋铁件 | M-1，150X150X8φ10螺纹钢L=600 | t | 0.020
12 | 011204003001 | 块料墙面 | 10厚文化石矩形碎拼(颜色同建筑外立面颜色)，20厚M10水泥砂浆 | m2 | 32.20
本页小计
【表10.2.2-16】
分部分项工程清单与计价表
单位(专业)工程名称:宁波大学附属人民医院东院区南侧路面平整工程-园林 | [5 empty] | 标段: |  |  | 第2页 共3页
序号 | 项目编码 | 项目名称 | 项目特征 | 计量 单位 | 工程量 | 金 额 (元) |  |  |  |  | 备注
[6 empty] | 综合单价 | 合价 | 其中
[8 empty] | 人工费 | 机械费 | 暂估价
13 | 011204003002 | 块料墙面 | 20厚黄锈烧面花岗石贴面，20厚M15水泥砂浆 | m2 | 4.40
14 | 011206002001 | 块料零星项目 | 50厚烧面花岗石压顶(颜色同建筑外立面颜色)，20厚M10水泥砂浆 | m2 | 5.64
15 | 011206002002 | 块料零星项目 | 100厚芝麻灰烧面花岗石压顶，20厚M15水泥砂浆 | m2 | 1.25
16 | 011201001001 | 墙面一般抹灰 | 真石漆(颜色同建筑外立面颜色)靠近医院侧，20厚M15水泥砂浆 | m2 | 12.00
17 | 020202003001 | 栏杆 | 围墙铁艺围栏：40*40*3，20*20*2镀锌钢管，同原围墙样式 | m2 | 23.83
|  | 围墙改造 |  |  | 0
18 | 011601001001 | 砖砌体拆除 | 实砌围墙拆除 | m3 | 24.47
19 | 040103002003 | 余方弃置 | 1、建筑余土(含废渣)外运，运距由投标人自行考虑【含渣土装车（船）等运输费、车辆（码头）及道路保洁、过桥、过路费等一切费用】 2、清单工程量按2018版浙江定额计算规则确定 | m3 | 24.47
20 | 040103002004 | 余方弃置 | 1、建筑余土（含废渣）水域运输及海洋倾倒处置费，土方类别综合考虑 2、清单工程量按2018版浙江定额计算规则确定 | m3 | 24.47
21 | 020202003002 | 栏杆 | 围墙铁艺围栏：40*40*3，20*20*2镀锌钢管，同原围墙样式 | m2 | 163.13
本页小计
【表10.2.2-16】
分部分项工程清单与计价表
单位(专业)工程名称:宁波大学附属人民医院东院区南侧路面平整工程-园林 | [5 empty] | 标段: |  |  | 第3页 共3页
序号 | 项目编码 | 项目名称 | 项目特征 | 计量 单位 | 工程量 | 金 额 (元) |  |  |  |  | 备注
[6 empty] | 综合单价 | 合价 | 其中
[8 empty] | 人工费 | 机械费 | 暂估价
22 | 011201001004 | 墙面一般抹灰 | 真石漆，20厚M15水泥砂浆 | m2 | 185.50
|  | 绿化 |  |  | 0
23 | 050102007001 | 栽植色带 | 小叶栀子花,H26-30,P21-25,49株/m2,经修剪高度，养护一年 | m2 | 25.00
24 | 050102012001 | 铺种草皮 | 马尼拉满铺，套播多年生黑麦草，养护一年 | m2 | 62.26
25 | 050101010001 | 整理绿化用地 | 绿地细平整 | m2 | 87.26
26 | 050101009001 | 种植土回（换）填 | 黄土回填,包括外购、短驳、回填等所有费用 | m3 | 26.18
本页小计
合计

## 3_表10_2_2-16 施工技术措施项目清单与计价表
【表10.2.2-16】
施工技术措施项目清单与计价表
单位(专业)工程名称:宁波大学附属人民医院东院区南侧路面平整工程-园林 | [5 empty] | 标段: |  |  | 第1页 共1页
序号 | 项目编码 | 项目名称 | 项目特征 | 计量 单位 | 工程量 | 金 额 (元) |  |  |  |  | 备注
[6 empty] | 综合单价 | 合价 | 其中
[8 empty] | 人工费 | 机械费 | 暂估价
|  | [请输入分部名称] |  |  | 0
1 | 050402001001 | 现浇混凝土垫层 | 混凝土垫层模板 | m2 | 4.24
2 | 011702002001 | 矩形柱 | 柱模板 | m2 | 26.06
3 | 011702001001 | 基础 | 带形基础模板 | m2 | 14.85
4 | 011702025001 | 其他现浇构件 | 压顶模板 | m2 | 4.83
5 | 011701001001 | 单项脚手架 | 内墙脚手架高度（m）3.6以内 | m2 | 330.17
本页小计
合计